## Sheet1
Grad Buje
Stara uljara - Zamjena urušene drvene krovne konstrukcije
TROŠKOVNIK
za građevinske radove
Napomena: Sve troškovničke stavke podrazumijevaju obračun radova sa uključenom nabavom materijala , potrebnim sredstvima i radom, osim ako drugačije nije navedeno u pojedinoj stavki.
I. | ZAMJENA KROVNE KONSTRUKCIJE
1. | Montaža građevinske skele, visina skele do 10m | m2 | 267 | 0 | 0
2. | Pažljiva demontaža stare drvene krovne konstrukcije ( dio koji se nije urušio), konstrukcija se sastoji od drvenih greda presjeka cca. 20/22cm raspona 8,5m i pokova građevinskom daskom. Odvoz materijala na deponiju. | m2 | 65 | 0 | 0
3. | Pažljivo djelomično uklanjanje kamena sa vrha kamenog zida ( zid širine 65cm), predviđeno je uklanjanja kamena u visini od cca. 25cm radi izrade prostora za izvedbu AB serklaža. Kamen deponirati na gradilištu. | m1 | 56 | 0 | 0
4. | Izrada ležajeva u kameni zidovima za nove drvene krovne grede. Ležajevi se izvode na mjestu postojećih ležajeva starih greda. Ležajeve je nužno proširi jer se nova krovna konstrukcija spušta za visinu slojeva izolacija. | kom | 40 | 0 | 0
5. | Nabava i ugradnja novih drvenih krovnih greda. Lamelirane grede klase GL24h presjeka 20/28cm, dužina greda: 920-940cm. Grede moraju nalijegati na zid min. 30cm. Grede se na ležaju umotavaju u paropropusnu/vodnepropusnu foliju ( kao Guttafol DO 135S). Na ležajevima se izrađuje ležaj za grede od cem. morta presjeka 20/20cm i debljne=4cm koji se je uvučen unutar zida min. 10cm tako da se grede mogu nakon ugradnje obzidati kamenom | kom | 20 | 0 | 0
6. | Nabava i ugradnja cinčanih sidara ( navojite šipke M12 L=100cm) u kamene zidove. Sidra se ugrađuju svakih cca. 160cm tj. u neposrednoj blizini svake druge krovne grede. Sidra ugraditi na način da se izbuši rupa cca. fi40/50mm približno u sredini kamenog zida , ugradi sidro i zalije mješavinom cementa u riječnog pijeska | kom | 19 | 0 | 0
7. | Zidanje unutrašnjeg lica kamenog zida( vrh kamenog zida) u prirodnom hidrauličkom mortu NHL 3.5. Zidanje se izvodi postojećim kamenom da se postigne ista tekstura zida kao postojeći zid. Zidanje se izvodi nakon ugradnje novih drvenih greda i ugradnje armaturne korpe za AB krovni serklaž | m2 | 13.8 | 0 | 0
8. | Betoniranje AB krovnog vijenca beton C20/25. U cijenu uključiti i armaturu za serklaž u iznosu od 10kg/m1 vijenca | m1 | 56 | 0 | 0
9. | Izrada slojeva krova iznad krovne konstrukcije, stavka obuhvaća:
a) | pokov konstrukcije građevinskom daskom d=24mm jednostrano blanjanom. Daska mora biti prosušena ( vlažnost cca. 15%) da se minimizira rarmicanje daske na spojevim radi sušenja tj. prevelike vlažnosti ugrađene daske | m2 | 130.38 | 0 | 0
b) | postavu parne brane na daščani pokov. Parna brana na bazi polietilena ( kao Guttafol WB ). Parna brana sa ljepljenim spojevima i ljepljenim spojem sa rubnim AB vijencem | m2 | 130.38 | 0 | 0
c) | drvena potkonstrukcija izrađena od gredica 5/10cm , osno na 86cm, koje se sidre u drvenu krovne grede pomoću samobušećih vijaka | m2 | 130.38 | 0 | 0
d) | toplinska izolacija, kamena vuna d=10cm( kao Knaufinsulation NATURBOARD KP) Nakon ugradnje sve fuge/šupljine se popunjavaju PU pjenom/kamenom vunom da se dobije kompaktna površina. | m2 | 130.38 | 0 | 0
e) | Postava paropropusne/vodonepropsune krovne folije nakon ugadnje kamene vune sa ljepljenim spojevima | m2 | 130.38 | 0 | 0
f) | Pokov krova nakon postave svih slojeva izolacije građevinskom daskom d=24mm | m2 | 175 | 0 | 0
10. | Dobava i postava krovne ljepenke sa posipom d=4mm | m2 | 175 | 0 | 0
11. | Pokrivanje krova kanalicama položenim u pur pjenu. Kanalice obične. Prve kanalice se postavljaju u vapneno-cemetni mort | m2 | 175 | 0 | 0
12. | Izvedba sljemena u vapneno- cementnom mortu | m1 | 9.8 | 0 | 0
13. | Dobava, izrada i postava visećeg profiliranog krovnog horizontalnog žljeba iz pocinčanog lima s potrebnim kukama. | m1 | 19.6 | 0 | 0
14. | Dobava, izrada i postava odvodnih vertikala iz pocinčanog lima. | m1 | 18 | 0 | 0
15. | Razni nepredviđeni radovi , obračun po stvarno utrošenom vremenu uz odobrenje nadzornog inženjera | sat | 50 | 0 | 0
I. | ZAMJENA KROVNE KONSTRUKCIJE UKUPNO Kn |  |  |  | 0
OBRAČUN POREZA NA DODANU VRIJEDNOST
| Osnovica za obračun poreza na dodanu vrijednost |  |  |  | 0
| Porez na dodanu vrijednost 25% |  |  |  | 0
| Ukupna vrijednost s porezom Kn |  |  |  | 0