## REDOVNO ODRŽAVANJE
TROŠKOVNIK
I) | REDOVNO ODRŽAVANJE
R. BR. | OPIS RADOVA | KOL. | JED. MJERE | JEDINIČNA CIJENA | IZNOS KN
A | NADZOR I PREGLED CESTE
1 | Obilazak nerazvrstanih cesta radi utvrđivanja stanja na nerazvrstanim cestama, uključujući i svu opremu, uređaje i instalacije, sa svrhom održavanja prohodnosti i tehničke ispravnosti cesta i prometne sigurnosti na njima, kao i utvrđivanja potrebe mjestimičnog poboljšanja elemenata ceste, osiguravanja sigurnosti i trajnosti ceste i cestovnih objekata i povećanja sigurnosti prometa, a u skladu s propisima kojima je uređeno održavanje cesta. Ova stavka obuhvaća i izradu izvješća | 12 | kom
A | NADZOR I PREGLED CESTE UKUPNO
B | PRIPREMNI RADOVI
1 | Uklanjanje i demontaža prometnih znakova
| trajno uklonjeni znakovi | 2 | kom
| privremeno uklonjeni znakovi sa vraćanjem na prethodni položaj | 4 | kom
2 | Rezanje asfaltnog sloja
Rad obuhvaća rezanje asfaltnog sloja strojem za rezanje asfalta s utovarom, odvozom i istovarom izrezanih komada na mjesto oporabe ili zbrinjavanja.
| Obračun se vrši po m' izrezanog i uklonjenog asfalta. | 150 | m'
3 | Uklanjanje asfaltnog sloja
Stavka obuhvaća strojno uklanjanje postojećih asfaltnih slojeva ukupne debljine do 5 cm, sa utovarom i odvozom na mjesto oporabe ili zbrinjavanja.
| Obračun po m² | 600 | m²
4 | Čišćenje postojećeg propusta
Stavka obuhvaća čišćenje cijevnih propusta, uklanjanje nanosa, granja i raslinja na uljevu i izljevu propusta, čišćenje cijevi propusta te utovar nanosa u prijevozno sredstvo i odvoz na mjesto oporabe ili zbrinjavanja koje osigurava Izvođač.
| Obračun po kom očišćenog propusta | 1 | kom
5 | Označavanje postojećih podzemnih instalacija
Identifikacija postojećih podzemnih instalacija u zoni zahvata i označavanje istih sa predstavnicima nadležnih komunalnih poduzeća uz prethodno obavještavanje istih.
| Obračun po kompletu izvedenih radova. | 1 | kompl.
6 | Utvrđivanje točnog položaja i dubine postojećih podzemnih instalacija
Stavkom je obuhvaćena pažljivi ručni iskop radi lociranja postojećih instalacija. Iskop se vrši uz prisustvo i prema uputama nadzornog inženjera ili predstavnika komunalnog poduzeća. Radom je predviđeno i zatrpavanje iskopanog rova materijalom iz iskopa.
| Obračun po m³ | 15 | m³
7 | Zaštita komunalnih instalacija u području zahvata
Rad obuhvaća izradu zaštite postojećih komunalnih instalacija, koji su sastavni dio prometnice ili koji tijekom gradnje prometnice mogu biti ugroženi. Rad obuhvaća izvođenje kompletne zaštite sa svim potrebnim iskopima, strojnim i ručnim, betoniranjem betonskom oblogom od betona klase C 20/25 (cca 0,2 m³/m) sa prethodnim oblaganjem instalacija s PVC cijevi ili sl., nabavom i prijevozom svog potrebnog materijala i alata za potpuno dovršenje rada. Rad će se obračunati po m` izvedene zaštite.
Obračun po m' zaštićene instalacije
| elektro instalacije | 50 | m'
| vodovodne instalacije | 10 | m'
| EKI instalacije | 10 | m'
8 | Izrada tamponskog zastora sa drobljenim kamenim materijalom 0/63 mm (neasfaltirane prometnice i poljski putevi) – stavka obuhvaća i nabavu, dopremanje materijala i ugradnju | 500 | m3
9 | Planiranje i valjanje posteljice (neasfaltirane prometnice) | 1000 | m²
10 | Asfaltiranje nogostupa s AC 8 surf 50/70 AG4 M4 debljine 4 cm. | 200 | m²
11 | Dobava i ugradba betonskih rubnjaka dim. 15/25/100 cm | 80 | m1
12 | Dobava i ugradba betonskih rubnjaka dim. 10/20/75 cm | 80 | m1
B | PRIPREMNI RADOVI UKUPNO
C | ZEMLJANI RADOVI
1 | Iskop humusa debljine 20 cm
Rad obuhvaća površinski iskop humusa debljine 20 cm i njegov prijevoz na mjesto oporabe ili zbrinjavanja. Humus se iskopava isključivo strojno, a ručno jedino tamo gdje to strojevi ne bi mogli obaviti na zadovoljavajući način.
| Obračun po m³ iskopa u sraslom stanju | 250 | m³
2 | Iskop na trasi u širokom otkopu u materijalu bez obzira na kategoriju
Rad obuhvaća široke iskope s utovarom i odvozom iskopanog materijala na mjesto oporabe ili zbrinjavanja, radove na uređenju i čišćenju pokosa od labilnih blokova kamena i rastresitog materijala, te planiranje iskopanih površina.
| Obračun po m³ iskopa u sraslom stanju | 150 | m³
| Obračun po m² | 400 | m²
3 | Izrada humusiranih i zatravljenih bankina u debljini d=15 cm
Debljina humusnog sloja iznosi 15 cm. Kad se nanose humusni sloj, površinu bankine treba isplanirati s točnošću od + - 2 cm i uvaljati lakim statičkim valjkom u jednom prijelazu. Nakon toga treba bankinu zatraviti. U jediničnoj cijeni je sadržana dobava i planiranje te sav rad, materijal i prijevoz potreban za potpunu izradu bankine.
| Obračun po m² humusirane i zatravljene površine | 300 | m²
4 | Izrada betonskih bankina
Stavka obuhvaća izradu betonske bankine na djelovima prometnica uz betonsku pasicu. Betonska bankina se izvodi od betona klase C 30/37. Debljina sloja iznosi d=20cm. Razdjelnice se izrađuju na najviše svakih 5 m. U cijeni je sadržana dobava betona, potrebna oplata, te sav rad i materijal potreban za potpunu izradu betonske bankine.
| Rad se mjeri po m² izrađene bankine | 40 | m²
C | ZEMLJANI RADOVI UKUPNO
REDOVNO ODRŽAVANJE UKUPNO

## IZVANREDNO ODRŽAVANJE
II) | IZVANREDNO ODRŽAVANJE
R. BR. | OPIS RADOVA | KOL. | JED. MJERE | JEDINIČNA CIJENA | IZNOS KN
A | KOLNIČKA KONSTRUKCIJA
1 | Izrada nosivog sloja od mehanički zbijenog zrnatog kamenog materijala, garnulacije 0-63 mm, d=30cm
Rad obuhvaća nabavu, prijevoz i ugradnju zrnatog kamenog materijala 0-63 mm u sloju debljine d=30 cm u nosivi sloj kolničke konstrukcije. Za izradu ovog sloja može se koristiti drobljeni kameni materijal iz više frakcija.
| Obračun se vrši po m³ ugrađenog materijala u zbijenom stanju | 350 | m³
2 | Izrada bitumenskog međusloja za sljepljivanje asfaltnih slojeva
Bitumenski međusloj za međusobno sljepljivanje asfaltnih slojeva jest tanki sloj bitumena dobiven od bitumenske emulzije prskanjem. Izvodi se u okviru pripreme podloga za izvedbu asfaltnih slojeva kolničke konstrukcije.Sloj izrađen na bazi bitumenskih veziva treba poprskati bitumenskom emulzijom u količini od 0,35 kg/m2, što ovisi o onečišćenosti i istrošenosti podloge.
| Obračun se vrši po m² poprskane površine | 350 | m²
3 | Izrada nosivo - habajućeg sloja AC 16 surf 50/70, AG4 M4-E, debljine 6.0 cm
Rad obuhvaća nabavu, prijevoz, polaganje i zbijanje materijala, uključujući opremu i sve što je potrebno za dovršenje rada. Kamena smjesa za izradu asfaltbetona za nosivo - habajuće slojeve sastoji se od frakcija kamene sitneži, kamenog brašna i bitumena. Za izradu nosivo - habajućeg sloja asfalta AC 16 surf upotrebljava se mješavina granuliranog kamenog materijala veličine zrna 0–16 mm. Kao vezivo upotrebljava se bitumen 50/70.
| Obračun se vrši po m² asfaltnog sloja | 350 | m²
A | KOLNIČKA KONSTRUKCIJA UKUPNO
B | OBORINSKA ODVODNJA
1 | Iskop odvodnih jaraka
Rad obuhvaća iskop jaraka bez obzira na kategoriju tla, prema kotama iz projekta, s utovarom materijala u prijevozno sredstvo te odvoz iskopanog materijala na mjesto oporabe ili zbrinjavanja koje osigurava izvođač. Iskope treba izvoditi strojno, a ručni rad svesti na najmanju mjeru.
| Obračun po m³ iskopa | 30 | m³
2 | Jarak bez obloge
Odvodni jarci bez obloge rade se iskopom u sraslom ili nasutom tlu u svim kategorijama terena.
| Obračun po m' uređenog jarka | 50 | m'
3 | Jarak s kamenom oblogom
Stavka obuhvaća izradu betonske podloge i ugradnju kamenih elemenata. Kameni elementi se postavljaju na prethodno izvedeni iskop i ugrađenu podlogu od betona klase C16/20, debljine 10 cm. Na podlogu od betona polažu se kamene ploče debljine 20 cm i tlocrtne površine manje od širine dna jarka.
| Obračun po m' uređenog jarka | 25 | m'
4 | Izrada propusta
Stavka obuhvaća strojni iskop rova za polaganje cijevi, utovar u prijevozno sredstvo i odvoz iskopanog materijala na mjesto oporabe ili zbrinjavanja, planiranje dna rova, dobavu i ugradnju betona C 16/20 za izradu zaštite cijevi, dobavu i polaganje PEHD cijevi DN300 i DN600, SN8. Cijevi je potrebno položiti u sloj betona klase C16/20 debljine 10 cm i obložiti betonom klase C16/30 u debljini 20 cm. Jediničnom cijenom obuhvaćeni su svi radovi, materijali i prijevozi potrebni za potpunu izradu propusta.
Rad se mjeri po m' izvedenog propusta u skladu s projektom
5 | PEHD SN 8, promjera Ø 300 mm | 14 | m'
6 | PEHD SN 8, promjera Ø 600 mm | 3 | m'
7 | Izrade glave propusta
Stavka obuhvaća dobavu i ugradnju betona C 30/37, uključujući sav potreban iskop, oplatu, nabavu svih potrebnih materijala, prijevoz i rad potreban za izradu glave propusta.
| Obračun po kom | 5 | kom
8 | Izrada obloge uljeva i izljeva propusta lomljenim kamenom
Izrada obloge uljeva i izljeva kod propusta s lomljenim kamenom u cementnom mortu. Obloga se radi tako da se na pripremljenu podlogu razastre tamponski sloj od kamenog materijala granulacije 0-32 mm debljine 20 cm, koji se uvalja u stanju optimalne vlažnosti. Na taj se sloj najprije nanosi sloj cementnog morta u omjeru 1:3, debljine 5 cm, a na to položi kamen koji se zaljeva cementnim mortom. Debljina obloge od lomljenog kamena mora biti najmanje 10 cm. U cijenu ulazi sav materijal, prijevoz i rad.
| Obračun po m² | 5 | m²
B | OBORINSKA ODVODNJA UKUPNO
C | OPREMA CESTE
1 | Postavljanje prometnih znakova
Rad obuhvaća nabavu i postavljanje prometnih znakova u svemu prema projektu prometnog rješenja, opisu iz tehničkih uvjeta kao i Pravilniku o prometnim znakovima i signalizaciji na cestama (NN 92/19). Stupovi znakova postavljaju se u betonske temelje minimalne kakvoće betona C 20/25, oblika zarubljene piramide čije su stranice donjeg kvadrata 30 cm i gornjeg 20 cm. Stupovi su izrađeni od Fe cijevi i zaštićeni od korozije. Znakovi se na stup pričvršćuju vijcima koji moraju biti osigurani protiv samoodvijanja. U jediničnu cijenu su uključeni troškovi iskopa i odvoza matrijala na mjesti oporabe ili zbrinjavanja, svi troškovi nabave prometnog znaka, betoniranje temelja, montaža stupova i znakova, prijevoz i sve ostalo potrebno za potpuno dovršenje postave znaka.
Obračun se vrši po kom postavljenog prometnog znaka
PROMETNI ZNAKOVI OPASNOSTI
| trokut 90*90*90 cm | 8 | kom
PROMETNI ZNAKOVI IZRIČITIH NAREDBI
| osmerokut Φ=60 cm | 8 | kom
| krug Φ=60 cm | 8 | kom
PROMETNA OPREMA
| kvadrat 50*50 cm | 6 | kom
2 | Uzdužne oznake na kolniku
Rad obuhvaća nabavu i postavljanje oznaka za reguliranje prometa u svemu prema projektu prometnog rješenja, opisu iz tehničkih uvjeta kao i Pravilniku o prometnim znakovima i signalizaciji na cestama (NN 92/19). U jediničnu cijenu su uključeni rad, materijal i sve ostale radnje potrebne za potpuno izvršenje rada.
Obračun se vrši m' uzdužne oznake
| rubna puna linija - bijele boje,širine 10 cm | 2000 | m'
| rubna isprekidana linija 1 m x 1 m - bijele boje,širine 10 cm | 2000 | m'
3 | Poprečne oznake na kolniku – vodoravna signalizacija
Rad obuhvaća nabavu i postavljanje oznaka za reguliranje prometa u svemu prema projektu prometnog rješenja, opisu iz tehničkih uvjeta kao i Pravilniku o prometnim znakovima i signalizaciji na cestama (NN 92/19). U jediničnu cijenu su uključeni rad, materijal, prijevoz i sve ostalo potrebno za potpuno dovršenje poprečnih oznaka.
Obračun se vrši po m² poprečne oznake
| zaustavna linija - puna | 30 | m²
4 | Ostale oznake na kolniku
Rad obuhvaća nabavu i postavljanje oznaka za reguliranje prometa u svemu prema projektu prometnog rješenja, opisu iz tehničkih uvjeta kao i Pravilniku o prometnim znakovima i signalizaciji na cestama. U jediničnu cijenu su uključeni rad, materijal, prijevoz i sve ostalo potrebno za potpuno dovršenje ostalih oznaka.
Obračun se vrši po m² , m' poprečne oznake ili kom
| natpis STOP | 5 | kom
5 | Postavljanje smjerokaznih stupića
Rad obuhvaća nabavu smjerokaznih stupića,te njihovo postavljanje ugradnjom u beton, ukopavanjem u tlo ili pričvršćivanjem na objekte, prijevoz materijala i uređenje bankine ili zelenog međupojasa, odnosno objekta na kojeg se postavlja oznaka postavlja, a sve u skladu sa HRN Z.S2.235, projektom prometnog rješenja, opisu iz tehničkih uvjeta kao i Pravilniku o prometnim znakovima i signalizaciji na cestama koji je na snazi. U jediničnu cijenu su uključeni rad, materijal, prijevoz i sve ostalo potrebno za potpuno dovršenje postavljanja smjerokaznih stupića.
| Obračun se vrši po kom postavljenog smjerokaznog stupića | 50 | kom
C | OPREMA CESTE UKUPNO
IZVAREDOVNO ODRŽAVANJE UKUPNO

## REKAPITULACIJA
REKAPITULACIJA:
I) REDOVNO ODRŽAVANJE
II) IZVANREDNO ODRŽAVANJE
UKUPNO
PDV
SVEUKUPNO