## NASLOVNA
T R O Š K O V N I K
Investitor: | Grad Buje
Istarska 2, 52460 Buje
OIB 17913685199
Građevina: | Izgradnja javne rasvjete na području Grada Buje
u 2023. godini

## JR BUROLI
A) | JR BUROLI
1. PRIPREMNI RADOVI
1. | Troškovi utvrđivanja podzemnih instalacija uz prisustvo ovlaštenih predstavnika komunalnih organizacija. | sati | 1 | a |  | 0
2. | Demontaža postojećeg rasvjetnog tijela sa stupa visine 6m, uključujući prijevoz u skladište udaljenosti do 10km. | kom | 3 | a |  | 0
3. | Demontaža postojećih stupova javne rasvjete uključujući prijevoz u skladište udaljenosti do 10km. | kom | 3 | a |  | 0
4. | Trasiranje i iskolčenje trase javne rasvjete. | m | 170 | a |  | 0
| 1. PRIPREMNI RADOVI |  |  |  | € | 0
2. GRAĐEVINSKI RADOVI
1. | Kombinirani strojno-ručni iskop rova u zemlji dim. 0,2x0,8 m za polaganje kabela i cijevi elektroinstalacija, bez obzira na kategoriju terena, prisutnost postojećih instalacija i dijelova objekata (zidovi, ograde i sl.) po prethodno obilježenoj trasi. Materijal iz iskopa odlagati pored ivice rova. | m3 | 54.4 | a |  | 0
2. | Dobava i polaganja pijeska granulacije 0-4 mm, u pripremljeni kanal u zemlji, u slojevima 10 cm ispod PVC cijevi i 20 cm nakon polaganja PVC cijevi. Prilikom polaganja pijeska u slojevima izvršiti lagano nabijanje materijala. | m³ | 20.4 | a |  | 0
3. | Dobava i ugradnja finog materijala iz iskopa (zemlja) u slojevima 10+10 cm, uz nabijanje po slojevima, za polaganje FeZn trake po cijeloj trasi. | m³ | 13.6 | a |  | 0
4. | Dobava i ugradnja tampona granulacije do 32 mm sa strojnim nabijanjem u debljini 15 cm, Ms-60 MN/m2. Potrebno je obaviti ispitivanje zbijenosti prije ugradnje asfalta. | m³ | 34 | a |  | 0
5. | Odvoz iskopanog materijala na deponiju. Koeficijent rastresitosti 1,3. | m³ | 70.72 | a |  | 0
6. | Betoniranje podloge i zaštite iznad cijevi kod križanja sa drugim instalacijama, betonom C 16/20. | m3 | 0.5 | a |  | 0
7. | Izrada otvora u postojećem temelju za provlačenje PSC cijevi i kabela u postojeći stup javne rasvjete. Nakon polaganja PSC saniranje temelja i dovođenje istog u prvobitno stanje. | kom | 4 | a |  | 0
8. | Strojni iskop temelja stupa javne rasvjete 0,8mx0,8mx0,9m bez obzira na kategoriju zemljišta, planiranjem dna građevne jame, te zbijanjem Ms-40MN/m2 prije betoniranja temelja. (U jediničnu cijenu uračunati i potrebno proširenje da se iskop napravi do tražene dubine.) Odvoz viška materijala na deponij. | kom | 1 | a |  | 0
9. | Betoniranje temelja rasvjetnog stupa betonom C16/20, dimenzije 0,8mx0,8mx0,9m = 0,57 m3 sa ugradnjom:
* rebraste cijev Ø50 mm (2x1,5m)
* ankera - isporučuju se zajedno sa stupom
| (Uračunati sav potreban materijal i rad za "šalovanje" ukoliko, uslijed neodgovarajućeg iskopa, isto bude potrebno, te zbijanje materijala oko napravljenog temelja). | kom | 1 | a |  | 0
10. | Izvedba nadtemeljne kape stupa dimenzije 0,8x0,8x0,2m = 0,128 m3 betonom C16/20, sa izvedbom glazure na kosoj površini. | kom | 4 | a |  | 0
11. | Svakodnevno čišćenje trase tijekom radova, te dovođenje u prvotno stanje. | m | 170 | a |  | 0
| 2. GRAĐEVINSKI RADOVI |  |  |  | € | 0
3. ELEKTROINSTALACIJA JAVNE RASVJETE
1. | Dobava i polaganje plastične savitljive cjevi:
| * PSC ɸ 50 | m | 190 | a |  | 0
2. | Dobava i polaganje kabela FG16OR16 4x16, isti se polaže u prethodno položenu PSC cijevI. | m | 195 | a |  | 0
3. | Dobava i polaganje trake uzemljenja FeZn 25x4, komplet s spojnicama. | m | 175 | a |  | 0
4. | Uzemljivač sa izvodima izrađenim od Cu užeta 50 mm2 duljine do 2 m, komplet sa potrebnom kombiniranom spojnicom FeZn traka/Cu uže. | komplet | 4 | a |  | 0
5. | PVC traka upozorenja "POZOR-ENERGETSKI KABEL", polaže se prije zasipavanja kanala završnim slojem zemlje na dubini od 30 ili 40 cm ispod površine,ovisno o vrsti kanala. | m | 175 | a |  | 0
6. | Dobava i ugradnja u rasvjetni stup energetskog kabela 0,6/1kV; FG16OR16 3x1,5 mm2, komplet sa spajanjem u stupu na razdjelnicu stupa i svjetiljku. | m | 30 | a |  | 0
7. | Dobava i montaža pocinčanog stupa javne rasvjete visine 6m tip kao PALI CAMPION, tip CC600/3/p, zona vjetra 3 (jaka bura), komplet s ankerom i pričvrsnim vijcima. | kom | 1 | a |  | 0
8. | Preuzimanje iz skladišta ranije demontiranog stupa javne rasvjete visine do 6m, prijevoz na lokaciju i montaža na pripravljeni temelj. | kom | 3 | a |  | 0
9. | Dobava, isporuka i ugradnja "T" konzole za montažu dviju lampi pod kutem od 180 stupnjeva. | kom | 1 | a |  | 0
10. | Dobava i montaža cestovne LED svjetiljke, sljedećih karakteristika: - ukupna snaga cijele svjetiljke: maks. 30 W, - svjetlosni tok svjetiljke sa ugrađenom optikom: min. 4010 lm - svjetlosna iskoristivost svjetiljke sa ugrađenom optikom: min. 107 lm/W, - korelirana temperatura nijanse bijelog svjetla (CCT): max. 3000 K, - ULOR=0%, - masa: maks. 10 kg, - svjetiljka u potpunosti mora biti opremljena za montažu, uz mogućnost za izravnu montažu na lučnu/ravnu konzolu, sa duljinom kabela od 5 m za spajanje na strujni izvod te sa standardnim spojnim elementima, | komplet | 5 | a |  | 0
11. | Dobava i montaža prihvatnog stupnog razdjelnika s prihvatom kabela do 5x16mm2 (Al-Cu) komplet s cijevastim osiguračima 6A , dim 38x132mm | komplet | 4 | a |  | 0
12. | Ispitivanje električne instalacije od strane ovlaštene ustanove i izdavanje zapisnika o ispitivanju.
* neprekinutosti zaštitnih vodiča
* izolacijskog otpora električne instalacije
* funkcionalnosti instalirane opreme
* ispravnosti zaštite od indirektnog dodira
* otpora uzemljenja
| * rasvjetljenosti | komplet | 1 | a |  | 0
13. | Troškovi HEPa uz manipulaciju napajanjem i sl., primopredaja i puštanje u pogon. | paušal | 1 | a |  | 0
| 3. ELEKTROINSTALACIJA JAVNE RASVJETE |  |  |  | € | 0
4. REKAPITULACIJA
1. PRIPREMNI RADOVI |  |  |  |  | € | 0
2. GRAĐEVINSKI RADOVI |  |  |  |  | € | 0
3. ELEKTROINSTALACIJA JAVNE RASVJETE |  |  |  |  | € | 0
| UKUPNO: |  |  |  | € | 0
| PDV 25% : |  |  |  | € | 0
| SVEUKUPNO: |  |  |  | € | 0

## JR IGRALIŠTE
B) | JR IGRALIŠTE - UMAŠKA ULICA
1. PRIPREMNI RADOVI
1. | Troškovi utvrđivanja podzemnih instalacija uz prisustvo ovlaštenih predstavnika komunalnih organizacija. | sati | 2 | a |  | 0
2. | Trasiranje i iskolčenje trase javne rasvjete. | m | 60 | a |  | 0
| 1. PRIPREMNI RADOVI |  |  |  | € | 0
2. GRAĐEVINSKI RADOVI
1. | Kombinirani strojno-ručni iskop rova u zemlji dim. 0,2x0,8 m za polaganje kabela i cijevi elektroinstalacija, bez obzira na kategoriju terena, prisutnost postojećih instalacija i dijelova objekata (zidovi, ograde i sl.) po prethodno obilježenoj trasi. Materijal iz iskopa odlagati pored ivice rova. | m3 | 19.2 | a |  | 0
2. | Dobava i polaganja pijeska granulacije 0-4 mm, u pripremljeni kanal u zemlji, u slojevima 10 cm ispod PVC cijevi i 20 cm nakon polaganja PVC cijevi. Prilikom polaganja pijeska u slojevima izvršiti lagano nabijanje materijala. | m³ | 7.2 | a |  | 0
3. | Dobava i ugradnja finog materijala iz iskopa (zemlja) u slojevima 10+10 cm, uz nabijanje po slojevima, za polaganje FeZn trake po cijeloj trasi. | m³ | 4.8 | a |  | 0
4. | Dobava i ugradnja tampona granulacije do 32 mm sa strojnim nabijanjem u debljini 15 cm, Ms-60 MN/m2. Potrebno je obaviti ispitivanje zbijenosti prije ugradnje asfalta. | m³ | 12 | a |  | 0
5. | Odvoz iskopanog materijala na deponiju. Koeficijent rastresitosti 1,3. | m³ | 24.96 | a |  | 0
6. | Betoniranje podloge i zaštite iznad cijevi kod križanja sa drugim instalacijama, betonom C 16/20. | m3 | 0.1 | a |  | 0
7. | Izrada otvora u postojećem temelju za provlačenje PSC cijevi i kabela u postojeći stup javne rasvjete. Nakon polaganja PSC saniranje temelja i dovođenje istog u prvobitno stanje. | kom | 1 | a |  | 0
8. | Strojni iskop temelja stupa javne rasvjete 0,8mx0,8mx0,9m bez obzira na kategoriju zemljišta, planiranjem dna građevne jame, te zbijanjem Ms-40MN/m2 prije betoniranja temelja. (U jediničnu cijenu uračunati i potrebno proširenje da se iskop napravi do tražene dubine.) Odvoz viška materijala na deponij. | kom | 3 | a |  | 0
9. | Betoniranje temelja rasvjetnog stupa betonom C16/20, dimenzije 0,8mx0,8mx0,9m = 0,57 m3 sa ugradnjom:
* rebraste cijev Ø50 mm (2x1,5m)
* ankera - isporučuju se zajedno sa stupom
| (Uračunati sav potreban materijal i rad za "šalovanje" ukoliko, uslijed neodgovarajućeg iskopa, isto bude potrebno, te zbijanje materijala oko napravljenog temelja). | kom | 3 | a |  | 0
10. | Izvedba nadtemeljne kape stupa dimenzije 0,8x0,8x0,2m = 0,128 m3 betonom C16/20, sa izvedbom glazure na kosoj površini. | kom | 3 | a |  | 0
11. | Svakodnevno čišćenje trase tijekom radova, te dovođenje u prvotno stanje. | m | 60 | a |  | 0
| 2. GRAĐEVINSKI RADOVI |  |  |  | € | 0
3. ELEKTROINSTALACIJA JAVNE RASVJETE
1. | Dobava i polaganje plastične savitljive cjevi:
| * PSC ɸ 50 | m | 75 | a |  | 0
2. | Dobava i polaganje kabela FG16OR16 4x16, isti se polaže u prethodno položenu PSC cijevI. | m | 80 | a |  | 0
3. | Dobava i polaganje trake uzemljenja FeZn 25x4, komplet s spojnicama. | m | 60 | a |  | 0
4. | Uzemljivač sa izvodima izrađenim od Cu užeta 50 mm2 duljine do 2 m, komplet sa potrebnom kombiniranom spojnicom FeZn traka/Cu uže. | komplet | 3 | a |  | 0
5. | PVC traka upozorenja "POZOR-ENERGETSKI KABEL", polaže se prije zasipavanja kanala završnim slojem zemlje na dubini od 30 ili 40 cm ispod površine,ovisno o vrsti kanala. | m | 60 | a |  | 0
6. | Dobava i ugradnja u rasvjetni stup energetskog kabela 0,6/1kV; FG16OR16 3x1,5 mm2, komplet sa spajanjem u stupu na razdjelnicu stupa i svjetiljku. | m | 24 | a |  | 0
7. | Dobava i montaža pocinčanog stupa javne rasvjete visine 6m tip kao PALI CAMPION, tip CC600/3/p, zona vjetra 3 (jaka bura), komplet s ankerom i pričvrsnim vijcima. | kom | 3 | a |  | 0
8. | Dobava, isporuka i ugradnja "T" konzole za montažu dviju lampi pod kutem od 180 stupnjeva. | kom | 1 | a |  | 0
9. | Dobava i montaža cestovne LED svjetiljke, sljedećih karakteristika: - ukupna snaga cijele svjetiljke: maks. 30 W, - svjetlosni tok svjetiljke sa ugrađenom optikom: min. 4010 lm - svjetlosna iskoristivost svjetiljke sa ugrađenom optikom: min. 107 lm/W, - korelirana temperatura nijanse bijelog svjetla (CCT): max. 3000 K, - ULOR=0%, - masa: maks. 10 kg, - svjetiljka u potpunosti mora biti opremljena za montažu, uz mogućnost za izravnu montažu na lučnu/ravnu konzolu, sa duljinom kabela od 5 m za spajanje na strujni izvod te sa standardnim spojnim elementima, | komplet | 4 | a |  | 0
10. | Dobava i montaža prihvatnog stupnog razdjelnika s prihvatom kabela do 5x16mm2 (Al-Cu) komplet s cijevastim osiguračima 6A , dim 38x132mm | komplet | 3 | a |  | 0
11. | Ispitivanje električne instalacije od strane ovlaštene ustanove i izdavanje zapisnika o ispitivanju.
* neprekinutosti zaštitnih vodiča
* izolacijskog otpora električne instalacije
* funkcionalnosti instalirane opreme
* ispravnosti zaštite od indirektnog dodira
* otpora uzemljenja
| * rasvjetljenosti | komplet | 1 | a |  | 0
12. | Troškovi HEPa uz manipulaciju napajanjem i sl., primopredaja i puštanje u pogon. | paušal | 1 | a |  | 0
| 3. ELEKTROINSTALACIJA JAVNE RASVJETE |  |  |  | € | 0
4. REKAPITULACIJA
1. PRIPREMNI RADOVI |  |  |  |  | € | 0
2. GRAĐEVINSKI RADOVI |  |  |  |  | € | 0
3. ELEKTROINSTALACIJA JAVNE RASVJETE |  |  |  |  | € | 0
| UKUPNO: |  |  |  | € | 0
| PDV 25% : |  |  |  | € | 0
| SVEUKUPNO: |  |  |  | € | 0

## JR BIBALI
C) | JR BIBALI
1. PRIPREMNI RADOVI
1. | Troškovi utvrđivanja podzemnih instalacija uz prisustvo ovlaštenih predstavnika komunalnih organizacija. | sati | 3 | a |  | 0
2. | Trasiranje i iskolčenje trase javne rasvjete. | m | 270 | a |  | 0
| 1. PRIPREMNI RADOVI |  |  |  | € | 0
2. GRAĐEVINSKI RADOVI
1. | Dvokratno uzdužno obostrano strojno rezanje postojeće asfaltne podloge, sloj 5-8cm, iskop i prijevoz na mjesto oporabe ili zbrinjavanja. Prvi put se reže u širini iskopa kanala, a drugi put se po potrebi režeu širini asfaltiranja, nakon izrade podloge. obračun po ukupnoj površini izrezanog asfalta. | m2 | 2.5 | a |  | 0
2. | Kombinirani strojno-ručni iskop rova u zemlji dim. 0,2x0,8 m za polaganje kabela i cijevi elektroinstalacija, bez obzira na kategoriju terena, prisutnost postojećih instalacija i dijelova objekata (zidovi, ograde i sl.) po prethodno obilježenoj trasi. Materijal iz iskopa odlagati pored ivice rova. | m3 | 86.4 | a |  | 0
3. | Dobava i polaganja pijeska granulacije 0-4 mm, u pripremljeni kanal u zemlji, u slojevima 10 cm ispod PVC cijevi i 20 cm nakon polaganja PVC cijevi. Prilikom polaganja pijeska u slojevima izvršiti lagano nabijanje materijala. | m³ | 32.4 | a |  | 0
4. | Dobava i ugradnja finog materijala iz iskopa (zemlja) u slojevima 10+10 cm, uz nabijanje po slojevima, za polaganje FeZn trake po cijeloj trasi. | m³ | 21.6 | a |  | 0
5. | Dobava i ugradnja tampona granulacije do 32 mm sa strojnim nabijanjem u debljini 15 cm, Ms-60 MN/m2. Potrebno je obaviti ispitivanje zbijenosti prije ugradnje asfalta. | m³ | 54 | a |  | 0
6. | Odvoz iskopanog materijala na deponiju. Koeficijent rastresitosti 1,3. | m³ | 112.32 | a |  | 0
7. | Betoniranje podloge i zaštite iznad cijevi kod križanja sa drugim instalacijama, betonom C 16/20. | m3 | 0.5 | a |  | 0
8. | Izrada otvora u postojećem temelju za provlačenje PSC cijevi i kabela u postojeći stup javne rasvjete. Nakon polaganja PSC saniranje temelja i dovođenje istog u prvobitno stanje. | kom | 2 | a |  | 0
9. | Strojni iskop temelja stupa javne rasvjete 0,8mx0,8mx0,9m bez obzira na kategoriju zemljišta, planiranjem dna građevne jame, te zbijanjem Ms-40MN/m2 prije betoniranja temelja. (U jediničnu cijenu uračunati i potrebno proširenje da se iskop napravi do tražene dubine.) Odvoz viška materijala na deponij. | kom | 11 | a |  | 0
10. | Betoniranje temelja rasvjetnog stupa betonom C16/20, dimenzije 0,8mx0,8mx0,9m = 0,57 m3 sa ugradnjom:
* rebraste cijev Ø50 mm (2x1,5m)
* ankera - isporučuju se zajedno sa stupom
| (Uračunati sav potreban materijal i rad za "šalovanje" ukoliko, uslijed neodgovarajućeg iskopa, isto bude potrebno, te zbijanje materijala oko napravljenog temelja). | kom | 11 | a |  | 0
12. | Izvedba nadtemeljne kape stupa dimenzije 0,8x0,8x0,2m = 0,128 m3 betonom C16/20, sa izvedbom glazure na kosoj površini. | kom | 11 | a |  | 0
13. | Izrada habajućeg sloja asfalta na kolniku, mješavina AB 8, debljina sloja - 5 cm. Na tampon se polaže finišerima vruća asfaltna mješavina granulacije AB 8 u projektiranoj debljini, te valja lakšim valjcima. Masa se priprema prema recepturi institucije ovlaštene za kontrolu kvalitete izvedenih radova. Izvođač je dužan voditi tekuću kontrolu materijala i proizvodnje vruće asfaltne mase i ugrađivanja. Obračun po m2 ugrađenog habajućeg sloja. asfalta. | m | 2.5 | a |  | 0
14. | Svakodnevno čišćenje trase tijekom radova, te dovođenje u prvotno stanje. | m | 270 | a |  | 0
| 2. GRAĐEVINSKI RADOVI |  |  |  | € | 0
3. ELEKTROINSTALACIJA JAVNE RASVJETE
1. | Dobava i polaganje plastične savitljive cjevi:
| * PSC ɸ 50 | m | 320 | a |  | 0
2. | Dobava i polaganje kabela FG16OR16 4x16, isti se polaže u prethodno položenu PSC cijevI. | m | 330 | a |  | 0
3. | Dobava i polaganje trake uzemljenja FeZn 25x4, komplet s spojnicama. | m | 280 | a |  | 0
4. | Uzemljivač sa izvodima izrađenim od Cu užeta 50 mm2 duljine do 2 m, komplet sa potrebnom kombiniranom spojnicom FeZn traka/Cu uže. | komplet | 11 | a |  | 0
5. | PVC traka upozorenja "POZOR-ENERGETSKI KABEL", polaže se prije zasipavanja kanala završnim slojem zemlje na dubini od 30 ili 40 cm ispod površine,ovisno o vrsti kanala. | m | 280 | a |  | 0
6. | Dobava i ugradnja u rasvjetni stup energetskog kabela 0,6/1kV; FG16OR16 3x1,5 mm2, komplet sa spajanjem u stupu na razdjelnicu stupa i svjetiljku. | m | 66 | a |  | 0
7. | Dobava i montaža pocinčanog stupa javne rasvjete visine 6m tip kao PALI CAMPION, tip CC600/3/p, zona vjetra 3 (jaka bura), komplet s ankerom i pričvrsnim vijcima. | kom | 11 | a |  | 0
8. | Dobava i montaža cestovne LED svjetiljke, sljedećih karakteristika: - ukupna snaga cijele svjetiljke: maks. 30 W, - svjetlosni tok svjetiljke sa ugrađenom optikom: min. 4010 lm - svjetlosna iskoristivost svjetiljke sa ugrađenom optikom: min. 107 lm/W, - korelirana temperatura nijanse bijelog svjetla (CCT): max. 3000 K, - ULOR=0%, - masa: maks. 10 kg, - svjetiljka u potpunosti mora biti opremljena za montažu, uz mogućnost za izravnu montažu na lučnu/ravnu konzolu, sa duljinom kabela od 5 m za spajanje na strujni izvod te sa standardnim spojnim elementima, | komplet | 11 | a |  | 0
9. | Dobava i montaža prihvatnog stupnog razdjelnika s prihvatom kabela do 5x16mm2 (Al-Cu) komplet s cijevastim osiguračima 6A , dim 38x132mm | komplet | 11 | a |  | 0
10. | Ispitivanje električne instalacije od strane ovlaštene ustanove i izdavanje zapisnika o ispitivanju.
* neprekinutosti zaštitnih vodiča
* izolacijskog otpora električne instalacije
* funkcionalnosti instalirane opreme
* ispravnosti zaštite od indirektnog dodira
* otpora uzemljenja
| * rasvjetljenosti | komplet | 1 | a |  | 0
11. | Troškovi HEPa uz manipulaciju napajanjem i sl., primopredaja i puštanje u pogon. | paušal | 1 | a |  | 0
| 3. ELEKTROINSTALACIJA JAVNE RASVJETE |  |  |  | € | 0
4. REKAPITULACIJA
1. PRIPREMNI RADOVI |  |  |  |  | € | 0
2. GRAĐEVINSKI RADOVI |  |  |  |  | € | 0
3. ELEKTROINSTALACIJA JAVNE RASVJETE |  |  |  |  | € | 0
| UKUPNO: |  |  |  | € | 0
| PDV 25% : |  |  |  | € | 0
| SVEUKUPNO: |  |  |  | € | 0

## REKAPITULACIJA
IZGRADNJA I REKONSTRUKCIJA JAVNE RASVJETE U 2023. - REKAPITULACIJA
A) | JR BUROLI |  | 0
B) | JR IGRALIŠTE - UMAŠKA ULICA |  | 0
C) | JR BIBALI |  | 0
|  | UKUPNO: | 0
|  | PDV(25%): | 0
|  | SVEUKUPNO: | 0