## TROSKOVNIK
Red.br. | O.T.U. | OPIS RADA | Jed.mj. | Količina | Jed.cij. | Cijena (eur)
NAPOMENA:
A. U svim stavkama koje uključuju odvoz viška materijala na odlagalište, jedinične cijene moraju uključivati sve troškove deponiranja, uključujući obavezu izvođača da pronađe odlagalište. Pretpostavljeno je da je odlagalište u krugu 10 km od zahvata.
B. U zoni zahvata postoje instalacije komunalne infrastrukture i izvođač je obvezan u prisustvu nadzornog inženjera i predstavnika vlasnika pojedine instalacije izvršiti iskapanja (probne šliceve) radi utvrđivanja stvanog položaja i dubine instalacija i energetskih kabela uključivo i zatrpavanje rova po utvrđivanju položaja instalacija. Navedeni radovi moraju biti uključeni u jedinične cijene stavaka troškovnika i neće se posebno obračunavati.
C. Priprema gradilišta obuhvaća dopremu i instalaciju opreme za izvođenje radova te po završenim radovima, raspremanje gradilišta, odvoz opreme i dovođenje lokacije u prvobitno stanje. U sklopu pripreme gradilišta uzima se u obzir i trošak organizacije gradilišta, privremenih deponija materijala i privremenih regulacija prometa za potrebe izvođenja radova i normalnog osiguravanja pristupa postojećim objektima uz prometnicu. Navedeni radovi moraju biti uključeni u jedinične cijene stavaka troškovnika i neće se posebno obračunavati.
D. Izvoditelj je dužan održavati gradilište za vrijeme izvođenja radova (održavanje zelenila, vertikalne i horizontalne signalizacije i sve ostalo potrebno za sigurno odvijanje prometa).
A. |  | PRIPREMNI RADOVI
A.1. | 1-02 | Geodetski radovi. Sva geodetska mjerenja kojima se podaci iz projekta prenose na teren ili s terena u projekte, za cijelo vrijeme građenja, odnosno do predaje radova investitoru, a mjeri se i plaća po kompletno izvršenoj usluzi. Obračun radova: Rad se mjeri i obračunava po kompletu. | komplet | 1 |  | 0
A.2. | 1-03.1 | Uklanjanje vegetacije. Ovaj rad obuhvaća uklanjanje grmlja i vegetacije sa zaraslih površina označenih u nacrtima ili prema uputi nadzornog inženjera, sa uklanjanjem sveg materijala od tog rada izvan profila ceste na odlagalište, uključivo utovar i transport. Izvođač je dužan osigurati odlagalište, uključivo uređenje očišćenog terena. Obračun radova: Obračun po m2 obrađene površine (procjena). |  |  |  | 0
|  | D < 10 cm | m2 | 75 |  | 0
A.3. | 1-03.2 | Uklanjanje umjetnih objekata. Vađenje i demontiranje prometnih znakova, reklamnih ploča i ostale prometne opreme, rušenje zidova, rušenje betonskih revizijskih okana, rušenje postojećih kolničkih konstrukcija, uklanjanje rubnjaka/rigola/pasica, rušenje i/ili premještanje žičanih, drvenih, metalnih i kamenih ograda, skidanje i premještanje starih ili izradu i postavljanje novih ulaza (vrata). U cijenu je uključen odvoz dobivenog materijala na odlagalište udaljeno do 10 km. Izvođač je dužan osigurati odlagalište, uključivo uređenje istog. Stavka uključuje sav rad i materijal potreban za završetak posla. Po komadu demontiranog prometnog znaka i reklamnih ploča, po m3 uklonjenog betona okana i po stvarno uklonjenoj količini postojeće kolničke konstrukcije te stvarno izvršenom radu. Radove izvoditi ručno i sa pažnjom kako se nebi oštetila postojeća odvodna cijev. |  |  |  | 0
|  | Uklanjanje postojeće betonske konstrukcije oko odvodne cijevi | m3 | 1 |  | 0
A.4. | 7-01 | Prilagođavanje betonskih temelja stupova rasvjete visini novoprojektirane parkirne površine, obetoniravanjem betonom C25/30. Stavka uključuje sav rad i materijal potreban za završetak posla. Obračun radova: Obračun se vrši po komadu korigiranih temelja. | kom. | 5 |  | 0
|  | PRIPREMNI RADOVI - UKUPNO: |  |  |  | 0
B. |  | ZEMLJANI RADOVI
B.1. | 2-02.2 | Iskop u materijalu B kategorije (tamponski sloj postojećeg kolnika). U cijenu ulazi iskop, utovar iskopanog materijala u prijevozno sredstvo i transport na mjesto ugradnje, profiliranje i planiranje terena. Pri iskopu voditi računa o postojećoj infrastrukturi da ne dođe do oštećenja ili uništenja iste i po potrebi iskope obavljati ručno. Izvođač nema pravo na razliku u cijeni iskopa nastalu uslijed ovakovih izmjena. Obračun radova: Po kubičnom metru stvarno izvršenog iskopa tla u sraslom stanju. | m3 | 14 |  | 0
B.2. | 5-01 | Planiranje nosivog sloja od drobljenog kamenog materijala do 63 mm. Planiranje i valjanje nosivog sloja sa dotjerivanjem nagiba prema kotama iz projekta. Stupanj zbijenosti prema standardnom Proctorovom postupku treba biti veći od 100%, a modul stišljivosti mjeren kružnom pločom Φ30cm Ms>100 MN/m2. Obračun radova: Po kvadratnom metru uređenog i zbijenog nosivog sloja. | m2 | 615 |  | 0
|  | ZEMLJANI RADOVI - UKUPNO: |  |  |  | 0
C. |  | BETONSKI RADOVI
C.1. | 7-01. 7-01.4. | Nabava, doprema i ugradnja betonskih opločnika dimenzija 16×16cm, d= 8 cm (C40/45) za vozne i parkirne staze (sive boje). Obračun je po m2 izvedenog opločenja, a u cijeni je uključena dobava predgotovljenih elemenata, privremeno uskladištenje i razvoz, svi prijevozi, rad na ugradbi, nabava i doprema kvarcnog pijeska i fugiranje opločnika kvarcnim pijeskom te sav pomoćni rad i materijal za potpuno dovršenje posla. | m2 | 610 |  | 0
C.2. | 7-01. 7-01.4. | Nabava, doprema i ugradnja betonskih opločnika dimenzija 20×10cm, d= 8 cm (C40/45) za razdjelne crte na parkirnim mjestima (bijele boje). Obračun je po m2 izvedenog opločenja, a u cijeni je uključena dobava predgotovljenih elemenata, privremeno uskladištenje i razvoz, svi prijevozi, rad na ugradbi, nabava i doprema kvarcnog pijeska i fugiranje opločnika kvarcnim pijeskom te sav pomoćni rad i materijal za potpuno dovršenje posla. | m2 | 12 |  | 0
C.3. | 7-01. 7-01.4. | Nabava, doprema i ugradnja betonskih opločnika dimenzija 20×10cm, d= 8 cm (C40/45) za razdjelne crte na parkirnim mjestima (žute boje). Obračun je po m2 izvedenog opločenja, a u cijeni je uključena dobava predgotovljenih elemenata, privremeno uskladištenje i razvoz, svi prijevozi, rad na ugradbi, nabava i doprema kvarcnog pijeska i fugiranje opločnika kvarcnim pijeskom te sav pomoćni rad i materijal za potpuno dovršenje posla. | m2 | 2.3 |  | 0
|  | BETONSKI RADOVI - UKUPNO: |  |  |  | 0
D. |  | ODVODNJA
D.1. | 3-04. | Nabava, doprema i ugradnja linijske kanalice kao HAURATON RECYFIX PRO 200 tip 010 – kanal izrađen od modificiranog polipropilena s integriranim okvirom za prihvat rešetke visine minimalno 20 mm. Moguć izljev iz dna ili bočne strane kanala. Rešetka je od kompozitnog PA-GF materijala otpornog na koroziju, rešetka FIBRETEC dizajna s elipsoidnim otvorima dimenzije 9 mm u svrhu sigurnosti pješaka, zaključava se napravom koja dolazi uz kanal. Minimalni poprečni presjek kanala nazivne širine 200 mm mora iznositi 294 cm2. Klasa opterećenja kanala je B125, a sve sukladno HRN EN 1433, D/Š/V 1000x262x200 mm. U stavku je uključen sav rad i materijal potreban za ugradnju linijske kanalice. Obračun: Po metru dužnom ugrađene kanalice. | m1 | 34 |  | 0
D.2. | 3-04 7-01. | Nabava, doprema i ugradnja betona C20/25 za podlogu i oblogu kanalice i pjeskolova prema detalju ugradnje. U slučaju potrebe postizanja vodonepropusnog spoja između tijela kanala, potrebno je u tvornički definirane utore nanijeti PU brtvilo. Gornji rub rešetke se izvodi u razini 3 - 5 mm ispod kote gotove završne okolne površine. U cijenu uključen sav potreban rad, materijal, oplate i strojevi sa svim priborom za montažu do potpune funkcionalnosti. Obračun: Po metru kubnom ugrađenog betona. | m3 | 3 |  | 0
D.3. | 3-04. | Nabava, doprema i ugradnja pjeskolova za kanalicu linijske odvodnje nazivne širine 200 - pjeskolov je od visokokvalitetnog modificiranog polipropilena, s integriranim okvirom visine minimalno 20 mm s protukliznim utorima u okviru. Sadrži pocinčanu kantu za nečistoće. Dimenzije pjeskolova su D/Š/V 500x262x752 mm. Rešetka je od kompozitnog PA-GF materijala otpornog na koroziju, klasa opterećenja je B125 prema HRN EN 1433, s CE oznakom. Rešetka FIBRETEC dizajna s elipsoidnim otvorima dimenzije 9 mm u svrhu sigurnosti pješaka, zaključava se napravom koja dolazi uz rešetku. Pjeskolov se koristi kao reviziono/izljevni element. Predviđeni izljev DN200. U stavku je uključen sav rad i materijal potreban za ugradnju pjeskolova. Obračun: Po komadu ugrađenog pjeskolova | kom. | 1 |  | 0
D.4. | 3-04.4 | Izrada armirano betonskog revizijskog okana dimenzija 100 x 100 cm dubine 0,70 m sa lijevano željeznim poklopcem nosivosti 250 kN, prema detalju u projektu. Revizijska okna izvesti od betona C25/30 s obaveznim atestom na vodonepropusnost. Stavka obuhvaća iskop u materijalu B kategorije, nabavu i dopremu potrebne oplate, armaturu, sav rad i materijal potreban za dovršenje revizionog okna. Obračun se vrši po komadu kompletno izvedenog revizijskog okna s ljevano - željeznim poklopcem. | m' | 1 |  | 0
D.5. | 3-04.3 | Nabava, doprema i ugradnja PVC SN8 kanalizacijskih cijevi za ispuste oborinske vode iz pjeskolova i kanalica. Stavkom je obuhvaćeno i potrebno skraćivanje cijevi i spajanje sa spojnicama. Montaža cijevi prema propisima i uputama proizvođača. Cijevi u padu, prema projektu, ravnomjerno se polažu na podlogu od pjeska po cijeloj dužini, te se zasipavaju slojem granuliranog kamenog materijala 0-12 do 20 cm iznad tjemena cijevi. Cijevi se spajaju sa vodotjesnim spojnicama s gumenim brtvama. Na mjestima gdje dolaze spojnice potrebno je ostaviti produbljenje, a montirane cijevi sa strane podbiti pijeskom. Stavka obuhvaća nabavu, dopremu i ugradbu potrebnih spojnica kao i spojnice na armiranobetonska okna. U stavci je uračunat sav rad i materijal potreban za ugradnju cijevi uključivo podlogu i zasipavanje. Obračun se vrši po m’ ugrađene cijevi.
|  | DN 160 | m' | 1 |  | 0
|  | DN 200 | m' | 1 |  | 0
|  | ODVODNJA - UKUPNO: |  |  |  | 0
E. |  | NOSIVI SLOJEVI
E.1. | 5-01 | Izrada nosivog sloja kolnika od zrnatog kamenog materijala do 63 mm.
|  | U cijenu je uključena dobava kamenih prirodnih ili drobljenih zrnatih materijala kakvoće i granulometrije prema zahtjevima projekta i OTU, utovar, prijevoz, i ugradba (strojno razastiranje, planiranje i zbijanje do traženog modula stišljivosti Ms>100 MN/m2 ili stupnja zbijenosti) na uređenu i preuzetu podlogu. Obračunava se u kubičnim metrima ugrađenog materijala u zbijenom stanju. | m3 | 81 |  | 0
E.2. | 5-01 | Izrada završnog nosivog sloja voznih i parkrnih površina (d=4 cm) od zrnatog kamenog materijala od 4 do 8 mm.
|  | U cijenu je uključena dobava kamenih prirodnih ili drobljenih zrnatih materijala kakvoće i granulometrije prema zahtjevima projekta i OTU, utovar, prijevoz, i ugradba (strojno razastiranje, planiranje i zbijanje do traženog modula stišljivosti Ms>100 MN/m2 ili stupnja zbijenosti) na uređenu i preuzetu podlogu. Obračunava se u kubičnim metrima ugrađenog materijala u zbijenom stanju. | m3 | 25 |  | 0
|  | NOSIVI SLOJEVI - UKUPNO: |  |  |  | 0
G. |  | PROMETNA OPREMA I SIGNALIZACIJA
G.1. | 9-01. | Stupovi prometnog znaka. U cijenu ulazi izrada pocinčanih stupova, iskop i betoniranje temelja, učvršćivanje stupova i ostali poslovi vezani uz postavljanje stupova prometnih znakova. Obračun radova: Po komadu postavljenog stupa.
|  | jednostruki stup | kom | 2 |  | 0
G.2. | 9-01.3 | Znakovi obavijesti (samo ploča znaka sa potrebnim materijalom za ugradnju na stup znaka) .U cijenu ulazi izrada i bojanje znakova, lijepljenje folije i učvršćivanje ploče znaka na stup znaka. Obračun radova: Po komadu postavljene ploče znaka.
|  | Prometni znak C39, 60/60 | kom | 2 |  | 0
G.3. | 9-01. | Dopunske ploče (samo ploča znaka sa potrebnim materijalom za ugradnju na stup znaka) . U cijenu ulazi izrada i bojanje znakova, lijepljenje folije i učvršćivanje ploče znaka na stup znaka. Obračun radova: Po komadu postavljene ploče.
|  | znak E11 dim.60/30 | kom | 1 |  | 0
G.4. | 9-02.3 | Izrada prometnih površina za posebne namjene-parkiranje isključivo osobama s invaliditetom (H57) žute boje, s retroreflektivnim zrncima klase II, znak i šrafure. Oznake na kolniku izvode se prema nacrtu prometne opreme i signalizacije, a u skladu s važećim Pravilnikom o prometnim znakovima, opremi i signalizaciji na cestama i važećim hrvatskim normama koje reguliraju to područje (HRN 1436). U cijenu ulazi sav rad, materijal prijevoz i sve ostalo što je potrebno za potpuni dovršetak posla uključujući potrebna ispitivanja kakvoće materijala i rada. Obračun je po m2 izvedenih oznaka. | m2 | 9 |  | 0
|  | PROMETNA OPREMA I SIGNALIZACIJA - UKUPNO: |  |  |  | 0
REKAPITULACIJA
| Red. br. | OPIS RADA |  |  |  | CIJENA
| A. | PRIPREMNI RADOVI |  |  |  | 0
| B. | ZEMLJANI RADOVI |  |  |  | 0
| C. | BETONSKI RADOVI |  |  |  | 0
| D. | ODVODNJA |  |  |  | 0
| E. | NOSIVI SLOJEVI |  |  |  | 0
| G. | PROMETNA OPREMA I SIGNALIZACIJA |  |  |  | 0
|  | UKUPNO: |  |  |  | 0
|  | PDV 25%: |  |  |  | 0
|  | SVEUKUPNO: |  |  |  | 0