## Sheet1
TROŠKOVNIK
NABAVA SUSTAVA AUTOMATSKE DETEKCIJE NEPROPISNOG PARKIRANJA
REDNI BROJ | PROIZVOĐAČ | TIP | OPIS | JEDINICA MJERE | KOLIČINA | CIJENA BEZ PDV-A
[6 empty] | JEDINIČNA CIJENA (€) | UKUPNA CIJENA (€)
OPREMA NA UDALJENIM LOKACIJAMA
1.1. |  |  | Dobava, isporuka, ugradnja i spajanje prometne analitičke pokretne PTZ kamere za nadzor nepropisnog parkiranja slijedećih minimalnih karakteristika: • CMOS ili CCD slikovni senzori s progresivnom tehnologijom skeniranja, • dan/noć funkcionalnost, • mogućnost okretnog kretanja 360°, nagibnog kretanja od -15° do +90° ili širem rasponu, brzina preset pozicije (pan/tilt) minimalno 250°/s, • motorizirani objektiv s auto fokus funkcijom s gornjom žarišnom duljinom od minimalno 240mm ili većom te podrškom za minimalno 40x optičko uvećanje, • podržana rezolucija PTZ kamere minimalno: 2560 × 1440, • podržane kompresijske metode: H.265 ili jednakovrijedno, • učestalost (engl. Framerate) najmanje 25 fps pri 2560 × 1440, • minimalna iluminacija: kolor mod: 0.001 Lux/F1.2, crno bijeli mod: 0 Lux uz uključen IR reflektor, • integriran IR reflektor minimalnog dometa 300m, • podrška za široki dinamički spektar (engl. WDR) minimalno 140dB ili jednakovrijedno, • podrška za digitalno reduciranje šuma, • podrška za kompenzaciju pozadinskog svjetla, • podrška za poboljšanje vidljivosti u uvjetima magle (engl. defog), • podrška za digitalnu stabilizaciju slike korištenjem žiroskopskog ili jednakovrijednog senzora, • podrška za video analitiku: detekcija nepropisno parkiranog vozila • mogućnost detekcije nepropisnog parkiranja na više predefiniranih (preset) pozicija nadzora s praćenjem vremena zadržavanja te automatskim prepoznavanjem registarske oznake vozila • mogućnost izuzimanja minimalno dvije slike detektiranog incidentnog vozila od kojih jedna slika prikazuje vozilo u širokom kadru u kojem je vidljiva pozicija smještaja vozila u prostoru, a druga slika prikazuje vozilo u krupnom planu s jasno vidljivom registarskom oznakom vozila. Kamera mora podržavati izuzimanje minimalno dvije slike (široki i krupni plan) u minimalno dva vremenska intervala. Prvo izuzimanje slika i prepoznavanje registarske oznake incidentnog vozila se izvodi prilikom inicijalne detekcije vozila u zoni zabranjenog zaustavljanja ili parkiranja te se nakon definiranog vremenskog intervala od minimalno 10minuta, provjerava da li je detektirano vozilo i dalje prisutno u zabranjenoj zoni. Nakon isteka definiranog vremenskog intervala, a u slučaju daljnje prisutnosti inicijalno detektiranog vozila, izuzima se drugi set slika (široki i krupni plan) i procesira se prepoznavanje registarske oznake vozila. Slike iz prvog i drugog vremenskog intervala te pripadajući podatak o registarskoj oznaci, moraju se moći proslijediti servisu za procesiranje prekršajnih naloga za daljnju obradu. • sučelje za integraciju (API ili SDK ili ONVIF integracija, ili jednakovrijedno), • podržani protokoli: TCP/IP, HTTP, HTTPS, FTP, DNS, RTP, RTSP, RTCP, NTP ili jednakovrijedno, • integrirano 100Mb Ethernet sučelje (RJ45) ili jednakovrijedno, • mehanički stupanj zaštite IP67 ili viši, ili jednakovrijedno, protuvandalna zaštita tijela kućišta kamere IK10 ili veća, ili jednakovrijedno, • radna temperatura: -30 do 55°C, • napajanje 24VDC ili HPoE (PoE+) | KOM | 1 | 0 | 0
1.2. | ------- | ------- | Dobava i isporuka bravarskog prilagodnika prometne analitičke pokretne PTZ kamere za nadzor nepropisnog parkiranja | KOM | 1 | 0 | 0
1.3. |  |  | Dobava i isporuka industrijskog PC-a slijedećih minimalnih tehničkih karakteristika: • dvojezgreni procesor, 1.3GHz, • memorija: 16GB DDR4-3200 • podrška za TPM kriptoprocesor • Izvedba bez ventilatora (engl. fanless) • sučelje: with 2x GbE, 2x USB 3.1, 1x softverski programibilni RS232/ 422/ 485 port (COM1) • uključen 4x izolirani digitalni ulaz i 4x izolirani digitalni izlaz • pohrana: M.2 SSD 512GB, Key B+M 2280, TLC, SATA III • otpornost na udarce i vibracije: MIL-STD-810G ili jednakovrijedno • operativni sustav: Win 10 IoT Ent 2019 LTSC Entry ili jednakovrijedan • radna temperatura: -25°C do 60°C | KOM | 1 | 0 | 0
1.4. |  |  | Dobava i isporuka mobilnog routera slijedećih minimalnih tehničkih karakteristika: • Podrška za mobilno komunikacijsko sučelje 4G (LTE) s uključenom antenom • podrška za wireless mod, IEEE 802.11b/g/n • Minimalno 1 x WAN port 10/100 Mbps, 3 x LAN ports, 10/100 Mbps • Podrška za slijedeće protokole: TCP, UDP, IPv4, IPv6, ICMP, NTP, DNS, HTTP, HTTPS, SFTP, FTP, SMTP, SSL/TLS, ARP, VRRP, PPP, PPPoE, UPNP, SSH, DHCP, Telnet, SMPP, SMNP, MQTT, Wake On Lan (WOL) • Podrška za statički routing, dinamički routinag ((BGP, OSPF v2, RIP v1/v2, EIGRP, NHRP), policy based routing • Mogućnost nadzora konekcije: ponovno podizanje sustava putem pinga (engl. Ping Reboot), Wget zahtjeva (engl.Wget Reboot) i periodički (engl. Periodic Reboot). Podrška za LCP i ICMP za inspekciju linka • Podrška za vatrozid: Port forward, pravila prometa podataka i prilagođena pravila (engl. traffic rules, custom rules) • Podrška za DDNS • Podrška za sigurnosnu autentikaciju: digitalni certifikati, X.509 certifikati, TACACS+, Radius, mogućnost blokiranja pokušaja pristupa (engl. IP & Login attempts block) • Podrška za prevenciju DDOS napada ((SYN flood zaštita, zaštita od SSH i HTTP/HTTPS napada) i skeniranja portova (SYN-FIN, SYN-RST, X-mas, NULL flags, FIN scan attacks) • Podrška za VPN konekciju | KOM | 1 | 0 | 0
1.5. | ------- | ------- | Dobava i isporuka napajanja pokretne kamere i pripadajuće aktivne opreme | KOM | 1 | 0 | 0
1.6. | ------- | ------- | Dobava i isporuka solarnog modula napajanja sa solarnim pločama, solarnim regulatorom i baterijskim kompletom | KOM | 1 | 0 | 0
1.7. | ------- | ------- | Dobava i isporuka vanjskog ormara za smještaj napajanja i aktivne opreme za montažu na stup slijedećih minimalnih tehničkih karakteristika: • ormar predviđen za vanjske uvjete rada, • DIN šina, • uključena montažna ploča, • uključen bravarski prihvat za montažu na stup | KOM | 1 | 0 | 0
1.8. | ------- | ------- | Dobava i isporuka oznake za stup sa pripadajućim obujmicama za montažu: Prostor je pod video nadzorom | KOM | 2 | 0 | 0
INSTALACIJSKA OPREMA I RADOVI
2.1. | ------- | -------- | Montaža sustava za nadzor nepropisnog parkiranja sa uključenim svim potrebnim instalacijskim materijalom i spojnim priborom | KPL | 1 | 0 | 0
2.2. | ------- | -------- | Podešavanje, usmjeravanje prometne analitičke pokretne PTZ kamere za nadzor nepropisnog parkiranja, konfiguracija parametara i puštanje u rad do pune funkcionalnosti | KOM | 1 | 0 | 0
2.3. | ------- | -------- | Programiranje rada usmjeritelja mobilne mreže, podešavanje IP adresa, podešavanje sigurnosti na portovima te podešavanje konfiguracije | KOM | 1 | 0 | 0
2.4. | ------- | -------- | Dobava, isporuka, polaganje i uvlačenje potrebne elektroinstalacije i mrežne instalacije s pripadajućim spojnim priborom | KPL | 1 | 0 | 0
UPRAVLJAČKI SOFTVER
3.1. |  |  | Dobava, isporuka i podešavanje licence za integraciju prometnih analitičkih pokretnih kamera u programsku aplikaciju za detekciju nepropisnog parkiranja | KOM | 1 | 0 | 0
3.2. |  |  | Dobava i isporuka programske aplikacije za detekciju nepropisnog parkiranja slijedećih minimalnih tehničkih karakteristika: • integracija sa informacijskim sustavom prometnog redarstva • propagiranje prekršajnih informacija s prometnih analitičkih pokretnih kamera za nadzor i detekciju nepropisnog parkiranja • prihvat podataka s prometnih analitičkih kamera i pokretnih PTZ kamere za nadzor nepropisnog parkiranja • praćenje prikupljenih prometnih prekršaja u realnom vremenu • automatsko i ručno generiranje prekršaja | KOM | 1 | 0 | 0
3.3. |  |  | Dobava i isporuka informacijskog sustava prometnog redarstva sukladno minimalnim tehničkim specifikacijama Natječajne dokumentaicje (Prilog1.) | KOM | 1 | 0 | 0
RADOVI
4.1. | ------- | -------- | Podešavanje i programiranje parametara rada aplikacije za detekciju nepropisnog parkiranja | KPL | 1 | 0 | 0
4.2. | ------- | -------- | Podešavanje i programiranje parametara rada informacijskog sustava prometnog redarstva | KPL | 1 | 0 | 0
4.3. | ------- | -------- | Puštanje u rad sustava do pune funkcionalnosti što podrazumijeva samostalno puštanje u rad uz provjeru svih funkcije upravljanja | KPL | 1 | 0 | 0
UKUPNO bez PDV-a (€): | [6 empty] | 0
IZNOS PDV-a (€): | [6 empty] | 0
SVEUKUPNO s PDV-om (€): | [6 empty] | 0
NAPOMENA: Naručitelj osigurava klijentsko računalo za operatera, mobilnu podatkovnu karticu za kamerni sustav na udaljenenim lokacijama te autokošaru za redovni servis, intervencije i montažu. Sva prazna polja u okomitim kolonama B i C Troškovnika potrebno je popuniti s tipom i proizvođaćem ponuđene opreme koja u potpunosti zadovoljava minimalne tehničke zahtjeve raspisane u Dokumentaciji o nabavi.