## DEKORATIVNA
1. | BOŽIĆNA DEKORATIVNA RASVJETA
2024/2025
1. | Dobava i montaža te ponovna demontaža dekorativne rasvjete "3D kugla led", na novom kružnom toku Stanica - Buje;
Izvedba sa kabelom FG70R 3x1,5mm2, prosječne duljine 5m (sveukupno 100m kabela), uključivo sav spojni, montažni i zatezni materijal.
Sve komplet sa spajanjem i puštenjem u rad.
| Komplet |  | 3 | a' | 0 | 0
2. | Montaža te ponovna demontaža "Pjenušac L 400x130" na velikom stupu u "kružnog toka" u Bujama;
Izrada metalne konstrukcije, na dnu fi 300cm, a prema vrhu na fi 50cm, opremljena sa 4 kompleta DRAPE LIGHT 1272 segmentima od 1270 lampica , ukupne snage 550W. Sveukupna snaga 4 x 550W = 2,28kW (5088 lampica).
Izvedba napajanja kabelom FG70R 3x2,5mm2 i ugradnja radgradnog razdjelnika u zaštiti IP65, komplet opremljenog sa ZUDS 16/0,03A i 4komada automatskih osigurača B10A,1p.
Sve komplet sa izradom, montažom i puštanjem u rad.
| Komplet |  | 1 | a' | 0 | 0
3. | Montaža i demontaža - stupovi javne rasvjete: dionica policija – Stanica – kružni tok Montaža i demontaža raznih rasvjetnih figura VITICA 3 ZVJEZDICE- plosnata pocinčana čelična konstrukcija s nosačima za stup visine 150cm i širine 90cm ukrašena led rasvjetom od svjetleće cijevi i stringa u bijeloj boji
|  | kom | 11 | a' | 0 | 0
4. | Naselja – Krog, Bibali i Fratrija Montaža te ponovna demontaža dekorativne rasvjete "lucciole" i rasvjetnih parangala, komplet sa ožičenjem energetskim kabelom NB1VV-K 3x2,5mm2 te ugradnjom vodotjesnih razvodnih kutija sa osiguračima i spajanjem na javnu rasvjetu
|  | kom | 3 | a' | 0 | 0
5. | Zvonik (Crkva Sv. Stjepana u Krasici ) Pregled i kontrola svjetleće cijevi "tubo luminoso", odstranjivanje neispravnih dijelova (nosači, vezice, priključci i sl.) te spajanje na postojeću el. instalaciju. U cijenu uključena zamjena cijevi do 20m.
|  | komplet | 1 | a' | 0 | 0
6. | Zvonik (Crkva Sv. Jurja u Tribanu) Ugradnja svjetleće cijevi "tubo luminoso", komplet sa čeličnim sajlama, nosačima, priključnim kabelom te svim dodatnim priborom za spajanje (u cijenu uključena zamjena cijevi do 20m i usluga alpiniste za montažu navedenog – vrh zvonika)
|  | komplet | 1 | a' | 0 | 0
7. | Zvonik (Crkva u Kršetama) Pregled i kontrola svjetleće cijevi "tubo luminoso", komplet sa čeličnim sajlama, nosačima, priključnim kabelom te svim dodatnim priborom za spajanje (u cijenu uključena zamjena cijevi do 20m usluga alpiniste za montažu navedenog – vrh zvonika)
|  | komplet | 1 | a' | 0 | 0
8. | Crkva u Kaštelu Dobava i montaža svjetleće cijevi "tubo luminoso", komplet sa čeličnim sajlama, nosačima, priključnim kabelom te svim dodatnim priborom za spajanje
|  | komplet | 1 | a' | 0 | 0
9. | Montaža te ponovna demontaža svjetleće forme KRISTALNI CVIJET- plosnata pocinčana čelična konstrukcija s nosačima za stup promjera 100cm ukrašena led rasvjetom od svjetleće cijevi i stringa u bijeloj boji :
- aluminijska noseća konstrukcija cca 100x100 cm, montirana bočno-konzolno prema kolniku na visinu 4 m, sa obujmicama za rasvjetni stup
|  | kom | 37 | a' | 0 | 0
10. | Montaža i spajanje, te demontaža ukrasnih svjetlećih kristalnih zvijezda dim: ϕ 90, predviđene za montažu na stupove JR pored spomenika palim borcima, komplet sa svim nespecificiranim materijalom | kom | 6 |  | 0 | 0
11. | Montaža i spajanje te demontaža ukrasnog svjetlećeg parangala tipa : LED String, 230V, bijela boje, namjenjeno za ukrasiti magnolije ispred erste banke , komplet sa svim nespecificiranim materijalom (stavka uključuje ukrašavanje triju magnolija; 160m x 3= 480m) | m | 550 |  | 0 | 0
12. | Montaža i spajanje te demontaža ukrasnog svjetlećeg parangala tipa : LED String, 230V, bijela boje, namjenjeno za ukrasiti stablo pored boćališta (Kaštel) , komplet sa svim nespecificiranim materijalom | m | 320 |  | 0 | 0
13. | Montaža i spajanje te demontaža ukrasnog svjetlećeg parangala tipa : LED String, 230V, bijela boje, namjenjeno za ukrasiti stablo u Kaldaniji , komplet sa svim nespecificiranim materijalom | m | 320 |  | 0 | 0
14. | Pučko otvoreno učilište Buje Ugradnja LED ZAVJESA BGK 2*5M-B-R15 CM
|  | komplet | 1 | a' | 0 | 0
15. | Pučko otvoreno učilište Buje Ugradnja dekorativnih pahiljica 50 cm
|  | kom | 7 | a' | 0 | 0
16. | Pučko otvoreno učilište Buje Dobava i ugradnja LED ZAVJESA BGK 2*5M-B-R15 CM
|  | komplet | 1 | a' | 0 | 0
17. | Pučko otvoreno učilište Buje Dobava i ugradnja dekorativnih pahiljica 50 cm
|  | kom | 17 | a' | 0 | 0
18. | Montaža i spajanje te demontaža: SAONICE S DJEDOM MRAZOM- novi kružni tok plosnata pocinčana čelična konstrukcija s nosačima za fiskiranje na tlo u obliku djeda mraza u saonicama i jelenima dužine 360cm i visine 160cm, ukrašena led rasvjetom od svjetleće cijevi i stringa, te upletena borovinom u zlatnoj, bijeloj i crvenoj boji
|  | komplet | 1 | a' | 0 | 0
19. | Montaža i spajanje te demontaža: JELEN S BOROVINOM - novi kružni tok plosnata pocinčana čelična konstrukcija s nosačima za fiskiranje na tlo u obliku jelena dužine 1,70cm i visine 160cm, ukrašena led rasvjetom od svjetleće cijevi, te upletena borovinom u bijeloj boji
|  | komplet | 2 | a' | 0 | 0
20. | Montaža te ponovna demontaža svjetleće forme KRISTALNI CVIJET- plosnata pocinčana čelična konstrukcija s nosačima za stup promjera 100cm ukrašena led rasvjetom od svjetleće cijevi i stringa u bijeloj boji :
- aluminijska noseća konstrukcija cca 100x100 cm, montirana bočno-konzolno prema kolniku na visinu 4 m, sa obujmicama za rasvjetni stup Kaštel 3 kom, Triban 4 kom, Marušići 3 kom
|  | kom | 10 | a' | 0 | 0
21. | Dobava i montaža te ponovna demontaža svjetleće forme KRISTALNI CVIJET- plosnata pocinčana čelična konstrukcija s nosačima za stup promjera 100cm ukrašena led rasvjetom od svjetleće cijevi i stringa u bijeloj boji :
- aluminijska noseća konstrukcija cca 100x100 cm, montirana bočno-konzolno prema kolniku na visinu 4 m, sa obujmicama za rasvjetni stup Kaštel 6 kom, Triban 3 kom, Marušići 2 kom, Momjan 6 kom, Kršete 6 kom, Buroli 6 kom, Krasica 6 kom, Buje ( Stanica - Digitron) 6 kom, Stari grad Buje 6 kom
|  | kom | 47 | a' | 0 | 0
22. | Dobava i montaža te ponovna demontaža svjetleće forme SNOWFALL PR 50 cm 120V oko masline na kružnom toku
|  | komplet | 1 | a' | 0 | 0
23. | Dobava, montaža i spajanje te ponovna demontaža ukrasnog svjetlećeg parangala tipa : LED String, ZGK-24M, bijela boje, namjenjeno za ukrasiti stablo od 5 m na Trgu Svetog Servola u Bujama , komplet sa svim ukrasnih kuglama i ostalim nespecificiranim materijalom
|  | komplet | 1 |  | 0 | 0
24. | Ispitivanja na svim predmetnim lokacijama, kako slijedi: 1. neprekidnost zaštitnog vodiča, 2. izolacijski otpor svih strujnih krugova, prije spajanja opreme, 3. zaštita el. odvajanjem (sigurnosni transformatori), 4. funkcionalnost 5. impedanca petlje kvara i kontrola automatskog isklapanja napajanja primjenom zaštitnih uređaja od nadstruje 6. kontrola automatskog isklapanja napajanja primjenom ZUDS (na mjestima gdje je ugrađena).
|  | komplet | 1 | a' | 0 | 0
25. | Manipulativni troškovi HEP-a pogon Buje (iskopčanje te ponovno ukopčanje javne rasvjete sa izdavanjem dopusnice za rad)
|  | paušal |  |  |  | 0
26. | Rad auto dizalice | sati | 7 |  | 0 | 0
| UKUPNO EUR |  |  |  |  | 0

## REKAPITULACIJA
REKAPITULACIJA:
DEKORATIVNA RASVJETA UKUPNO: | 0
PDV 25% | 0
SVEUKUPNO: | 0