## List1
TROŠKOVNIK
R. br. | Opis stavke | jed. mj. | Količina | Jed. Cijena (€) | Ukupno (€)
1. | Demontaža postojećih metal-halogenih reflektora sa stupova visine do 16m, komplet sa prigušnicom i predaja investitoru ili odvoz na deponiju uz propisno zbrinjavanje. | kom | 7 |  | 0
2. | Demontaža postojećih starih konzola sa vrha stupa visine do 16m i predaja investitoru ili odvoz na deponiju uz propisno zbrinjavanje. | kom | 3 |  | 0
3. | Odpajanje i demontaža starih kabela unutar stupa i predaja investitoru ili odvoz na deponiju uz propisno zbrinjavanje. | m | 112 |  | 0
4. | Odpajanje i demontaža starih razdjelnica unutar stupa i odvoz na deponiju uz propisno zbrinjavanje. | kom | 3 |  | 0
5. | Dobava i ugradnja energetskog 0,6/1 kV fleksibilnog kabela izoliran tvrdom EPM- gumom G16 i oplašten PVC-om R16, presjeka FG16OR 5x2,5 mm² - spoj u stupu između priključne kutije i rasvjetnog tijela | m | 100 |  | 0
6. | Dobava i ugradnja konzolnog nosača za reflektore na stup visine do 16m uz upotrebu autoplatforme. Tip kao: Lumosa LU-M-ARM-2200. | kom | 3 |  | 0
Nudi se jednako vrijedan proizvod:
7. | Izmjere dimenzija postojećih stupova rasvjete na pozicijama ugradnje originalnih konzola, te radionička izrada vruće cinčanih ojačanje i adaptera za montažu i učvršćenje konzola. Komplet sa dobavom i montažom na stup visine do 16m uz upotrebu autoplatforme. | kom | 3 |  | 0
8. | Dobava stupnog LED rasvjetnog tijela, stupanj zaštite IP66, stupanj mehanički otpornost IK08, sastavljen od 8 manjih reflekotora sa snopom od 30° od 40 °, tvornčki namješteni, upravljanje On/Off, dim.63x61x46mm, 25 Kg, životni vijek L90-B10 (60500h)-L80 (>99800h), Garantni rok proizvođača najmanje 5 godina. Certifikati:EN/IEC 60598-1:2020,2-22, EN-IEC 61000-6-2:2019 ili jednakovrijedno, kučište izrađeno od tlačnog aluminija, nosač pocinčan, s prozirnim kaljenim staklom. Dvofazni priključak operativni napon 400 V , 50Hz, opterečenje vjetla S.Cx <0.16, radno područje -20° C do +40° C. Rasvjetno tijelo opremljeno tvorničkim kabelom i pripadajućim vodonepropusnim konektorom te driverom s ugrađenom SPD 10kV zaštitom. Površina prema vjetru 0.07 m2 i 0.147m2. Ostale vrijednosti rasvjetnog tijela:
- Snaga 1720W, realne jačine svjetlosnoga toka 232200Lm, 5700K
- Svjetlosne iskoristivosti 153 lm/W
- prenaponaska zaštita 10kv
- Mogučnost dodavanja upravljačkog seta sa mogućnošću dimanja preko napojnih kablova bez dodatnog ožićavanja
- modularno rasvjetno tijelo mikropodešeno tvornički i sa mogućnošću micropodešavanja svakog modula zasebno
- Korozivne zaštite C4
- CRI > 75%
- Minimalna srednja rasvjetljenost 128 lux, jednolikost 0,32.
| Proizvod kao Lumosa CS 860 PRO SET | kom | 6 |  | 0
Nudi se jednako vrijedan proizvod:
9. | Dobava i ugradnja u razdjelnika za ugradnju u stup vanjske rasvjete. Razdjelnik opremljen za prihvat ulaznih kabela 4x16-35 mm2, izlaznim stezaljkama 4x1,5-4 mm2, PE stezaljkom 16 mm2, u IP 54 zaštiti, Un=500VAC, In=25A, s ugrađenim aut. prekidačem 3x 3p C10A,10kA namijenjena za ugradnju u stupove promjera Φ100mm, kpl s uvodnicama. | kom | 3 |  | 0
10. | Dobava i ugradnja sajle debljine 3 mm, dužine 1 m, za dodatno osiguranje od pada reflektora. Sajle obostrano opremiti sigurnosnim karabinom ili kukom. Jedan kraj pričvrstiti na metalnu konstrukcij stupa a drugi kraj na nosač reflektora. | kom | 6 |  | 0
11. | Noćno podešavanje kutova reflektora na stupovima visine do 16m uz primjenu autoplatforme radi maksimalne učinkovitosti i jednolikosti rasvjete. | kpl | 1 |  | 0
12. | Ispitivanje instalacija te pribavljanje potrebitih atesta i upustava prema programu kontrole, osiguranja kvalitete
utvrđivanje neprekidnosti zaštitnog vodiča, te glavnog i dopunskog izjednačenja potencijala;
ispitivanje otpora izolacije vodiča električne instalacije
ispitivanje i kontrola ispravnosti rada zaštitnh uređaja i razvodnih ploča;
mjerenje otpora uzemljivača
mjerenje impedancije petlje kvara
| Komplet | kom | 1 |  | 0
13. | Troškovi noćnog mjerenja od strane ovlaštene ustanove razine horizontalne i vertikalne osvjetljenosti prema programu kontrole, osiguranja kvalitete projektne dokumentacije, svjetlotehničkog proračuna, a sve u skladu s pravilima UEFA-e i HNS za licenciranje sportskih terena. Nako izvršenih mjerenja potrebno investitoru izdati zapisnik u 3 primjeraka. | kom | 1 |  | 0
14. | Ispitivanje otpora uzemljenja metalnih masa unutar zone obuhvata (stupova JR) | kom | 3 |  | 0
15. | Primopredaja sustava i obuka korisnika (predaja izjava o sukladnosti ugrađene opreme, garancije, uputstva o rukovanju, dokumentacije za teh. pregled isl.) | kom | 1 |  | 0
| UKUPNO: |  |  |  | 0
| PDV 25% : |  |  |  | 0
| SVEUKUPNO: |  |  |  | 0