## Troškovnik
_x000D__x000D_
| Investitor: | Grad Buje-Buie
| Objekt: | NK BUJE-uređenje potpornog zida na igralištu sa umjetnom travom-sjeverni dio uz prometnicu
_x000D__x000D_
TROŠKOVNIK
za građevinske radove
_x000D__x000D_
1. | Grubo čišćenje površine zida od otpalog betona i žbuke, do zdrave podloge. Prijenos, utovar i odvoz šute i predaja ovlaštenoj osobi za zbrinjavanje otpada
|  | m2 | 107 | 0
2. | Bušenje rupa i sidrenje ankera od rebrastog armaturnog čelika fi18 mm, bočno u postojeći zid i ankeri parapetnog zida(bočno u zid 4 kom/m2, ankeri za parapet 4 kom/m). Dužina sidrenih šipki 30 cm
|  | kom | 856 | 0
3. | Rezanje tepiha umjetne trave i ručni iskop temelja zidne obloge, dubine 20 cm, širine 10 cm, sve u dužini cijelog zida (107 m) Prijenos, utovar i odvoz iskopanog materijala te predaja ovlaštenoj osobi za zbrinjavanje
|  | m | 107 | 0
4. | Dobava i montaža armature zidne AB obloge, armaturna mreža Q283, vilice i šipke parapetnog zida
|  | kg | 1350 | 0
5. | Dobava, doprema i montaža velikoplošne okvirne oplate – jednostrana oplata za vidljive betone, sa podupiranjem i sidrenjem u postojeći beton
|  | m2 | 214 | 0
6. | Dobava i ugradnja betona C25/30 u betonsku AB oblogu i parapetni zid ceste
|  | m3 | 26.75 | 0
| UKUPNO: |  |  | 0
| OBRAČUN POREZA NA DODANU VRIJEDNOST |  |  | 0
| Ukupna vrijednost s porezom EUR |  |  | 0